## PickAndPlace_PCB1_2025-09-01
Designator | Device | Footprint | Mid X | Mid Y | Ref X | Ref Y | Pad X | Pad Y | Pins | Layer | Rotation | SMD | Comment
C1 | CL31B105KBHNNNE | C1206 | 29.718mm | -10.922mm | 29.718mm | -10.922mm | 29.718mm | -9.329mm | 2 | T | 270 | Yes | 1uF
C2 | CL31B105KBHNNNE | C1206 | 39.37mm | -23.876mm | 39.37mm | -23.876mm | 37.777mm | -23.876mm | 2 | T | 0 | Yes | 1uF
C3 | CL31B105KBHNNNE | C1206 | 68.834mm | -11.303mm | 68.834mm | -11.303mm | 68.834mm | -12.896mm | 2 | T | 90 | Yes | 1uF
C4 | CGA1206X7R333K631NT | C1206 | 35.426mm | -25.407mm | 35.426mm | -25.407mm | 35.426mm | -23.814mm | 2 | T | 270 | Yes | 33nF
C5 | RVT1E331M0810 330UF 25V | CAP-SMD_BD8.0-L8.3-W8.3-FD | 63.119mm | -10.414mm | 63.119mm | -10.414mm | 63.119mm | -7.147mm | 2 | T | 270 | Yes | 330uF
DC1 | Z-DC00R02P-2000 | DC-IN-TH_DC005 | 13.335mm | -11.938mm | 13.335mm | -11.938mm | 16.435mm | -9.588mm | 3 | T | 0 | No | Z-DC00R02P-2000
L1 | SMMS1360-470M | IND-SMD_L13.8-W12.6_SMMS1360 | 50.292mm | -11.43mm | 50.292mm | -11.43mm | 44.042mm | -11.43mm | 2 | T | 0 | Yes | 47uH
LED1 | XL-3216SURC | LED1206-R-RD_RED | 72.071mm | -19.112mm | 72.071mm | -19.112mm | 72.071mm | -17.62mm | 2 | T | 90 | Yes | XL-3216SURC
P1 | WJ500V-5.08-2P | CONN-TH_2P-P5.00_WJ500V-5.08-2P | 10.795mm | -22.733mm | 10.795mm | -22.733mm | 10.795mm | -20.193mm | 2 | T | 270 | No | WJ500V-5.08-2P
R1 | RC1206FR-073K3L | R1206 | 30.346mm | -25.407mm | 30.346mm | -25.407mm | 30.346mm | -26.886mm | 2 | T | 90 | Yes | 3.3kΩ
R2 | 1206W4F1002T5E | R1206 | 32.886mm | -25.407mm | 32.886mm | -25.407mm | 32.886mm | -23.928mm | 2 | T | 270 | Yes | 10kΩ
R3 | FRC1206F3300TS | R1206 | 72.071mm | -14.032mm | 72.071mm | -14.032mm | 72.071mm | -15.511mm | 2 | T | 90 | Yes | 330Ω
U1 | XL4015E1 | TO-263-5_L10.2-W8.9-P1.70-TL | 36.545mm | -14.135mm | 36.545mm | -14.135mm | 33.141mm | -19.143mm | 6 | T | 90 | Yes | XL4015E1
U2 | RVT1H221M1010 220UF 50V | CAP-SMD_BD10.0-L10.3-W10.3-LS11.3-FD | 23.114mm | -11.811mm | 23.114mm | -11.811mm | 23.114mm | -16.311mm | 2 | T | 90 | Yes | 220uF
U3 | SS1045_C2943868 | SMC_L6.9-W5.9-LS7.9-RD | 50.419mm | -21.209mm | 50.419mm | -21.209mm | 46.733mm | -21.209mm | 2 | T | 0 | Yes | SS1045
U4 | SS1045_C2943868 | SMC_L6.9-W5.9-LS7.9-RD | 21.971mm | -22.606mm | 21.971mm | -22.606mm | 25.657mm | -22.606mm | 2 | T | 180 | Yes | SS1045
USB1 | AF SS-JB17.6 | USB-A-TH_AF-SS-JB17.6 | 78.994mm | -16.637mm | 78.994mm | -16.637mm | 76.544mm | -20.137mm | 12 | T | 90 | No | AF SS-JB17.6